## 方案一
序号 | 工程或费用名称 | 建筑工程费 (万元) | 设备购置及安装工程费 | 其他费用 | 合计 | 技术经济指标 |  |  | 比例(%) | 备注
[6 empty] | 工程量 | 单位 | 单价（元）
一 | 工程费用 | 11450.6829 | 713.1204 |  | 12163.8033 |  |  |  | 1845.7972
1 | 建筑工程 | 2255.8 |  |  | 2255.8 | 9381.6 | ㎡ |  | 342.3065
1.1 | 保养场建筑 | 2241.24 |  |  | 2241.24 | 9236 | ㎡ |  | 340.0971
1.1.1 | 1#建筑 | 383 |  |  | 383 | 1532 | ㎡ | 2500 | 58.1184
1.1.2 | 2#建筑 | 437.75 |  |  | 437.75 | 1751 | ㎡ | 2500 | 66.4264
1.1.3 | 3#建筑 | 906.66 |  |  | 906.66 | 3942 | ㎡ | 2300 | 137.5812
1.1.4 | 4#建筑 | 364.25 |  |  | 364.25 | 1457 | ㎡ | 2500 | 55.2731
1.1.5 | 5#建筑 | 149.58 |  |  | 149.58 | 554 | ㎡ | 2700 | 22.698
1.2 | 室外管理用房 | 14.56 |  |  | 14.56 | 145.6 | ㎡ | 1000 | 2.2094
2 | 装饰装修工程 | 832.28 |  |  | 832.28 | 9381.6 | ㎡ |  | 126.2944
2.1 | 保养场建筑 | 817.72 |  |  | 817.72 | 9236 | ㎡ |  | 124.085
2.1.1 | 1#建筑 | 122.56 |  |  | 122.56 | 1532 | ㎡ | 800 | 18.5979
2.1.2 | 2#建筑 | 140.08 |  |  | 140.08 | 1751 | ㎡ | 800 | 21.2564
2.1.3 | 3#建筑 | 394.2 |  |  | 394.2 | 3942 | ㎡ | 1000 | 59.8179
2.1.4 | 4#建筑 | 116.56 |  |  | 116.56 | 1457 | ㎡ | 800 | 17.6874
2.1.5 | 5#建筑 | 44.32 |  |  | 44.32 | 554 | ㎡ | 800 | 6.7253
2.2 | 室外管理用房 | 14.56 |  |  | 14.56 | 145.6 | ㎡ | 1000 | 2.2094
3 | 公用工程 |  | 713.1204 |  | 713.1204 |  |  |  | 108.2125
3.1 | 给排水 |  | 56.2896 |  | 56.2896 | 9381.6 | ㎡ | 60 | 8.5417
3.2 | 电气 |  | 173.5596 |  | 173.5596 | 9381.6 | ㎡ | 185 | 26.3368
3.3 | 消防 |  | 75.0528 |  | 75.0528 | 9381.6 | ㎡ | 80 | 11.3889
3.4 | 暖通 |  | 37.5264 |  | 37.5264 | 9381.6 | ㎡ | 40 | 5.6944
3.5 | 道路标线 |  | 120.692 |  | 120.692 | 60346 | ㎡ | 20 | 18.3144
3.6 | 公交停车系统 |  | 50 |  | 50 | 1 | 套 | 500000 | 7.5873
3.7 | 车辆检修设备 |  | 200 |  | 200 | 2 | 套 | 1000000 | 30.349
4 | 室外工程 | 8362.6029 |  |  | 8362.6029 |  |  |  | 1268.9837
4.1 | 土石方工程 | 3971.892 |  |  | 3971.892 |  |  |  | 602.715
4.1.1 | 挖方 | 482.692 |  |  | 482.692 | 120673 | m³ | 40 | 73.2461 | 土石比3:7
4.1.2 | 填方 | 3489.2 |  |  | 3489.2 | 436150 | m³ | 80 | 529.4689 | 借方运距10km
4.1.3 | 弃方 | 0 |  |  | 0 | 0 | m³ | 25 | 0 | 运距10km
4.2 | 挡土墙 | 1267.2 |  |  | 1267.2 |  |  |  | 192.2914
4.2.1 | 1#挡土墙 | 378.455 |  |  | 378.455 | 6881 | m³ | 550 | 57.4287
4.2.2 | 2#挡土墙 | 179.014 |  |  | 179.014 | 3254.8 | m³ | 550 | 27.1645
4.2.3 | 3#挡土墙 | 457.479 |  |  | 457.479 | 8317.8 | m³ | 550 | 69.4202
4.2.4 | 4#挡土墙 | 191.4385 |  |  | 191.4385 | 3480.7 | m³ | 550 | 29.0498
4.2.5 | 5#挡土墙 | 60.8135 |  |  | 60.8135 | 1105.7 | m³ | 550 | 9.2281
4.3 | 防撞护栏 | 13.29 |  |  | 13.29 | 886 | m | 150 | 2.0167
4.4 | 室外综合管网 | 342.3174 |  |  | 342.3174 | 57052.9 | ㎡ | 60 | 51.945
4.5 | 室外停车场 | 1837.92 |  |  | 1837.92 | 45948 | ㎡ | 400 | 278.8953
4.6 | 道路及硬质铺装 | 444.196 |  |  | 444.196 | 11104.9 | ㎡ | 400 | 67.4046
4.7 | 绿化 | 455.7875 |  |  | 455.7875 | 13022.5 | ㎡ | 350 | 69.1635
4.8 | 生化池 | 30 |  |  | 30 | 1 | 项 | 300000 | 4.5524
二 | 工程建设其他费用 |  |  | 8310.0164 | 8309.7155 |  |  |  | 34.8046
1 | 土地费用 |  |  | 6833 | 6833 | 根据业主提供资料 |  |  | 28.2542
2 | 技术咨询费用 |  |  | 856.7 | 856.3991 |  |  |  | 3.8437
2.1 | 项目前期工作咨询费 |  |  | 51.3739 | 51.073 |  |  |  | 0.22291 |  | 行业调整系数 | 0.8
2.1.1 | 编制项目建议书 |  |  | 12 | 12 | 渝价〔2013〕430号 |  |  | 0.053423 |  | 难度调整系数 | 1
2.1.2 | 编制可行性研究报告 |  |  | 24 | 24 | 渝价〔2013〕430号 |  |  | 0.10716
2.1.3 | 评估项目建议书 |  |  | 7 | 6.6991 | 渝价〔2013〕430号
2.1.4 | 评估可行性研究报告 |  |  | 8.3739 | 8.3739 | 渝价〔2013〕430号
2.2 | 工程设计费 |  |  | 307 | 307 | 计价格[2002]10号文 |  |  | 1.6654 |  | 专业调整系数 | 1 | 复杂程度调整系数 | 1 | 附加调整系数 | 1
2.3 | 环境影响评价费 |  |  | 6 | 6 | 计价格[2002]125号 |  |  | 0.038217 |  | 行业调整系数 | 0.6 | 敏感调整系数 | 0.8
2.3.1 | 编制环境影响报告书（含大纲） |  |  | 5 | 5
2.3.2 | 评估环境影响报告书（含大纲） |  |  | 1 | 1
2.4 | 招标代理费 |  |  | 60.4195 | 60.4195 | 计价格[2002]1980号 |  |  | 0.28101
2.4.1 | 设计招标代理服务费 |  |  | 2 | 2
2.4.2 | 监理招标代理服务费 |  |  | 26 | 26
2.4.3 | 施工招标代理付服务费 |  |  | 32 | 32.4195
2.5 | 造价咨询服务费 |  |  | 164 | 164 |  |  |  | 0.74438 |  | 行业调整系数 | 1
2.5.1 | 工程量清单及组价编制、审核费 |  |  | 33 | 33 | 渝价〔2013〕428号 |  |  | 0.15187
2.5.2 | 结算审核费 |  |  | 26 | 26 | 渝价〔2013〕428号 |  |  | 0.11933
2.5.3 | 工程量清单施工阶段全过程控制费 |  |  | 105 | 105 | 渝价〔2013〕428号 |  |  | 0.47318
2.6 | 工程监理费 |  |  | 259 | 259 | 发改价格[2007]670号 |  |  | 1.1742 |  | 专业调整系数 | 1 | 复杂程度调整系数 | 1 | 附加调整系数 | 1
2.7 | 施工图审查费 |  |  | 1.2196 | 1.2196 | 渝价〔2013〕423号 |  |  | 0.005043 |  | 收费系数 | 1
2.8 | 地质灾害危险性评估费 |  |  | 6 | 6 | 渝价(2002)257号 |  |  | 0.02481
2.9 | 水土保持咨询服务费 |  |  | 1.6869 | 1.6869 | 保监[2005]22号 |  |  | 0.0069755 |  | 建安费（亿元） | 1.3739
3 | 工程建设管理费 |  |  | 166.8331 | 166.8331 |  |  |  | 0.75349
3.1 | 建设单位管理费 |  |  | 162 | 162 | 财建〔2016〕504号 |  |  | 0.7335
3.2 | 建设工程招标投标交易服务费 |  |  | 4.8331 | 4.8331 | 渝价（2018）54号 |  |  | 0.019985
4 | 工程相关 |  |  | 305.182 | 305.182 |  |  |  | 1.2619
4.1 | 城市建设配套费 |  |  | 272.0664 | 272.0664 | 渝府发〔2015〕53号 |  |  | 1.125 |  | 与项目地址有关
4.2 | 人防工程易地建设费 |  |  | 32.8356 | 32.8356 | 渝价〔2010〕230号 |  |  | 0.13577 |  | 与项目地址有关
4.3 | 防雷设计审核费 |  |  | 0.28 | 0.28 | 渝价（2001）402号 |  |  | 0.0011578
5 | 生产准备及其他费 |  |  | 148.3013 | 148.3013 |  |  |  | 0.69138
5.1 | 场地准备及临时设施费 |  |  | 97.3104 | 97.3104 | 按工程费的0.8%计取 |  |  | 0.45448
5.2 | 工程保险费 |  |  | 48.6552 | 48.6552 | 按工程费的0.4%计取 |  |  | 0.22724
5.3 | 白蚁防治费 |  |  | 2.3356 | 2.3356 | 渝价〔2013〕426号 |  |  | 0.0096577
三 | 预备费 |  |  | 1091.2415 | 1091.2415 |  |  |  | 5.0689
1 | 基本预备费 |  |  | 1091.2415 | 1091.2415 | 按（一+二）*8%计 |  |  | 5.0689
2 | 价差预备费 |  |  |  | 0 |  |  |  | 0
四 | 项目建设投资 |  |  |  | 21564.7603 |  |  |  | 96.6837
五 | 建设期利息 |  |  |  | 659 | 利率4.9% |  |  | 3.3163 |  | 4.9% | 70%
六 | 项目总投资 |  |  |  | 22223.7603 |  |  |  | 100
|  |  |  | 自筹 | 6667.1281
|  |  |  | 补贴 | 15556.6322

## 投资表
附件
长生桥公交停车保养场项目投资估算表
序号 | 工程或费用名称 | 建筑工程费 (万元) | 设备购置及安装工程费 | 其他费用 | 估算金额（万元） | 技术经济指标 |  |  | 比例(%) | 备注 | 备注
一 | 工程费用 | 11450.6829 | 713.1204 |  | 12163.8033 |  |  |  | 8216.6789
1 | 建筑工程 | 2255.8 |  |  | 2255.8 | 22397.8 | ㎡ |  | 3278.5867
1.1 | 保养场建筑 | 2241.24 |  |  | 2241.24 | 22251.8 | ㎡ | 2500 | 3268.2935
1.1.1 | 1#建筑 | 383 |  |  | 383 | 146 | ㎡ | 1200 | 10.2932
1.1.2 | 2#建筑 | 437.75 |  |  | 437.75 | 22397.8 | ㎡ |  | 1052.7161
1.1.3 | 3#建筑 | 906.66 |  |  | 906.66 | 22251.8 | ㎡ | 800 | 1045.8539
1.1.4 | 4#建筑 | 364.25 |  |  | 364.25 | 146 | ㎡ | 800 | 6.8621
1.1.5 | 5#建筑 | 149.58 |  |  | 149.58 |  |  |  | 574.3034
1.2 | 室外管理用房 | 14.56 |  |  | 14.56 | 22397.8 | ㎡ | 60 | 78.9537
2 | 装饰装修工程 | 832.28 |  |  | 832.28 | 22397.8 | ㎡ | 185 | 243.4406
2.1 | 保养场建筑 | 817.72 |  |  | 817.72 | 22397.8 | ㎡ | 80 | 105.2716
2.1.1 | 1#建筑 | 122.56 |  |  | 122.56 | 22397.8 | ㎡ | 40 | 52.6358
2.1.2 | 2#建筑 | 140.08 |  |  | 140.08 | 5000 | ㎡ | 20 | 5.8751
2.1.3 | 3#建筑 | 394.2 |  |  | 394.2 | 1 | 套 | 500000 | 29.3755
2.1.4 | 4#建筑 | 116.56 |  |  | 116.56 | 1 | 套 | 1000000 | 58.7511
2.1.5 | 5#建筑 | 44.32 |  |  | 44.32 |  |  |  | 3311.0727
2.2 | 室外管理用房 | 14.56 |  |  | 14.56 |  |  |  | 1390.5943
3 | 公用工程 |  | 713.1204 |  | 713.1204 | 215909 | m³ | 48 | 608.8746 | 土石比3:7
3.1 | 给排水 |  | 56.2896 |  | 56.2896 | 665281 | m³ | 20 | 781.7196
3.2 | 电气 |  | 173.5596 |  | 173.5596 | 0 | m³ | 25 | 0 | 运距10km
3.3 | 消防 |  | 75.0528 |  | 75.0528 | 37159 | ㎡ | 60 | 130.9879
3.4 | 暖通 |  | 37.5264 |  | 37.5264 | 22739 | ㎡ | 600 | 801.5646
3.5 | 道路标线 |  | 120.692 |  | 120.692 | 16333 | ㎡ | 600 | 575.7489
3.6 | 公交停车系统 |  | 50 |  | 50 | 15359 | ㎡ | 350 | 315.8253
3.7 | 车辆检修设备 |  | 200 |  | 200 | 1 | 项 | 300000 | 17.6253
4 | 室外工程 | 8362.6029 |  |  | 8362.6029 | 67 | 个 | 20000 | 78.7265
4.1 | 土石方工程 | 3971.892 |  |  | 3971.892 |  |  |  | 35.5068
4.1.1 | 挖方 | 482.692 |  |  | 482.692 | 根据业主提供资料 |  |  | 27.3805
4.1.2 | 填方 | 3489.2 |  |  | 3489.2 |  |  |  | 3.7858
4.1.3 | 弃方 | 0 |  |  | 0 |  |  |  | 0.21758
4.2 | 挡土墙 | 1267.2 |  |  | 1267.2 | 渝价〔2013〕430号 |  |  | 0.052227
4.2.1 | 1#挡土墙 | 378.455 |  |  | 378.455 | 渝价〔2013〕430号 |  |  | 0.10477
4.2.2 | 2#挡土墙 | 179.014 |  |  | 179.014 | 渝价〔2013〕430号
4.2.3 | 3#挡土墙 | 457.479 |  |  | 457.479 | 渝价〔2013〕430号
4.2.4 | 4#挡土墙 | 191.4385 |  |  | 191.4385 | 计价格[2002]10号文 |  |  | 1.6398
4.2.5 | 5#挡土墙 | 60.8135 |  |  | 60.8135 | 计价格[2002]125号 |  |  | 0.037481
4.3 | 防撞护栏 | 13.29 |  |  | 13.29
4.4 | 室外综合管网 | 342.3174 |  |  | 342.3174
4.5 | 室外停车场 | 1837.92 |  |  | 1837.92 | 计价格[2002]1980号 |  |  | 0.27349
4.6 | 道路及硬质铺装 | 444.196 |  |  | 444.196
4.7 | 绿化 | 455.7875 |  |  | 455.7875
4.8 | 生化池 | 30 |  |  | 30
二 | 工程建设其他费用 |  |  | 8310.0164 | 8309.7155 |  |  |  | 0.73076
1 | 土地费用 |  |  | 6833 | 6833 | 渝价〔2013〕428号 |  |  | 0.14915 |  | 暂列
2 | 技术咨询费用 |  |  | 856.7 | 856.3991 | 渝价〔2013〕428号 |  |  | 0.11712
2.1 | 项目前期工作咨询费 |  |  | 51.3739 | 51.073 | 渝价〔2013〕428号 |  |  | 0.46449
2.1.1 | 编制项目建议书 |  |  | 12 | 12 | 发改价格[2007]670号 |  |  | 1.1551
2.1.2 | 编制可行性研究报告 |  |  | 24 | 24 | 渝价〔2013〕423号 |  |  | 0.011668
2.1.3 | 评估项目建议书 |  |  | 7 | 6.6991 | 渝价(2002)257号 |  |  | 0.024043
2.1.4 | 评估可行性研究报告 |  |  | 8.3739 | 8.3739 | 保监[2005]22号 |  |  | 0.0068093
2.2 | 工程设计费 |  |  | 307 | 307 |  |  |  | 0.7404
2.3 | 环境影响评价费 |  |  | 6 | 6 | 财建〔2016〕504号 |  |  | 0.72072
2.3.1 | 编制环境影响报告书（含大纲） |  |  | 5 | 5 | 渝价（2018）54号 |  |  | 0.019678
2.3.2 | 评估环境影响报告书（含大纲） |  |  | 1 | 1 |  |  |  | 2.918
2.4 | 招标代理费 |  |  | 60.4195 | 60.4195 | 渝府发〔2015〕53号 |  |  | 2.6028
2.4.1 | 设计招标代理服务费 |  |  | 2 | 2 | 渝价〔2010〕230号 |  |  | 0.31413
2.4.2 | 监理招标代理服务费 |  |  | 26 | 26 | 渝价（2001）402号 |  |  | 0.001122
2.4.3 | 施工招标代理付服务费 |  |  | 32 | 32.4195 |  |  |  | 0.68205
2.5 | 造价咨询服务费 |  |  | 164 | 164 | 按工程费的0.8%计取 |  |  | 0.44835
2.5.1 | 工程量清单及组价编制、审核费 |  |  | 33 | 33 | 按工程费的0.4%计取 |  |  | 0.22417
2.5.2 | 结算审核费 |  |  | 26 | 26 | 渝价〔2013〕426号 |  |  | 0.0095274
2.5.3 | 工程量清单施工阶段全过程控制费 |  |  | 105 | 105 |  |  |  | 5.1336
2.6 | 工程监理费 |  |  | 259 | 259 | 按（一+二）*8%计 |  |  | 5.1336
2.7 | 施工图审查费 |  |  | 1.2196 | 1.2196 |  |  |  | 0
2.8 | 地质灾害危险性评估费 |  |  | 6 | 6 |  |  |  | 96.6837
2.9 | 水土保持咨询服务费 |  |  | 1.6869 | 1.6869 | 利率4.9% |  |  | 3.3163
3 | 工程建设管理费 |  |  | 166.8331 | 166.8331 |  |  |  | 100
3.1 | 建设单位管理费 |  |  | 162 | 162
3.2 | 建设工程招标投标交易服务费 |  |  | 4.8331 | 4.8331
4 | 工程相关 |  |  | 305.182 | 305.182
4.1 | 城市建设配套费 |  |  | 272.0664 | 272.0664
4.2 | 人防工程易地建设费 |  |  | 32.8356 | 32.8356
4.3 | 防雷设计审核费 |  |  | 0.28 | 0.28
5 | 生产准备及其他费 |  |  | 148.3013 | 148.3013
5.1 | 场地准备及临时设施费 |  |  | 97.3104 | 97.3104
5.2 | 工程保险费 |  |  | 48.6552 | 48.6552
5.3 | 白蚁防治费 |  |  | 2.3356 | 2.3356
三 | 基本预备费 |  |  | 1091.2415 | 1091.2415 | [5 empty] | 未经批准，不得动用
1 | 基本预备费 |  |  | 1091.2415 | 1091.2415
2 | 价差预备费 |  |  |  | 0
四 | 项目建设投资 |  |  |  | 21564.7603
五 | 建设期利息 |  |  |  | 659
六 | 项目总投资 |  |  |  | 22223.7603
自筹
补贴